## Ark1
Beregning af Strøer og Rideplanker |  |  |  |  | Indtastning af Data:
1 | Betonvægt pr. m. | 246.75 |  | Kg. Pr. m. |  | 1. | Bjælkens bredde | 0.3 | m.
2. | Ekstravægt pr. m. | 150 |  | kg. |  |  | Bjælkens højde | 0.35 | m.
3. | Samlet vægt pr m. | 396.75 |  | kg. Pr. m. |  |  | Betonvægten pr m3 | 2350 | kg.
4. | Belastning på rideplanke A | 183.1154 |  | Kg. Pr. m.
[6 empty] | 2. | Ekstravægt | 150 | kg.
5. | Belastning på rideplanke B | 305.1923 |  | Kg. Pr. m.
6. | Strø pr. meter | 2.4421 |  | stk pr. m. |  | 4.5 | afstand mellem bjælke til rækværk 1 | 700 | mm.
7. | Afstand mellem strøer - maximalt | 40.9481 |  | cm |  |  | afstand mellem bjælke til rækværk 2 | 300 | mm.
8. | Bom afstand | 1.4 |  | meter |  | 6.7 | Højde på strøer i cm. | 10 | cm
[7 empty] | Bredde på strøer i cm. | 3.2 | cm
9. | Rideplankens belastning mellem 2 bomme | 427.2692 |  | Kg.
[6 empty] | 8 | Ønsket afstand mellem bomme | 1.4 | meter
10. | Rideplankens styrke mellem 2 bomme | 678.8571 |  | Kg.
[6 empty] | 10 | Højde på rideplanke | 15 | cm
[7 empty] | bredde på rideplanke | 3.2 | cm
| Spændvidde | 1300 | mm.
| Strøernes minimum længde | 1550 | mm.
Denne beregning forudsætter at der ikke er udkragende ender på
rideplankerne, samt at der bruges knastfrie strøer og rideplanker
Note on S5: Ballum: Her indtastes betonbjælkens bredde
Note on S7: Ballum: Her indtastes betonbjælkens højde
Note on S9: Ballum: Her indtastes vægten på 1 m3 af den type beton der skal bruges til opgaven - 2400 kg er ofte brugbart.
Note on S12: Ballum: Vægten af ekstralast, mandskab, værktøj mm. 150 kg til 250 kg bruges ofte
Note on S15: Ballum: denne side skal ofte bruges til gangareal, og bør derfor ikke være mindre end 700 mm, for at kunne opfylde kravet til 600 mm gangareal og 100 mm til diverse forskalling
Note on S17: Ballum: her er der kun brug for lidt plads, det kan lade sig gøre med 200 mm. Hvis der er spændejern på søjlerne skal der bruges min 300 mm.
Note on S19: Ballum: strøer er 100 x 32 mm ( h x b ) alm brædder kan også bruges, de er 120 x 28 mm. ( h x b )
Note on S20: Ballum: strøer er 100 x 32 mm ( h x b ) alm brædder kan også bruges, de er 120 x 28 mm. ( h x b
Note on S22: Ballum: Se på opgaven, hvad vil være ønskeligt for udførelsen, og juster derefter Normale konstruktioner har ofte en max afstand på 1,75 m
Note on S24: Ballum: Rideplankerr er 150 x 35 mm ( h x b ) alm. brædder kan også bruges, de er 120 x 28 mm. ( h x b )
Note on S25: Ballum: Rideplankerr er 150 x 35 mm ( h x b ) alm. brædder kan også bruges, de er 120 x 28 mm. ( h x b )